## Introduction
Introduction |  |  |  |  | 言語を選択-> | English
How to use
1. Create OPC UA Collection Information Sheet |  |  | Explanation of Create OPC UA Collection Information Sheet
2. Input OPC UA Collection Information Sheet |  |  | Explanation of Input OPC UA Collection Information Sheet
3. Output OPC UA Collection Information File |  |  | Explanation of Output OPC UA Collection Information File
4. Import to FBR-100AN |  |  | Explanation of Import to FBR-100AN
| Create and edit | File creation |  | Importing
OPCUACollectionInformationTool.xlsm
OpcuaCollectInfo
FBR-100AN

## Change log_English (hidden)
Ver | Change log
1.0.0 | Initial release
1.0.1 | Add the following Node Model ProductCode SoftwareRevision YearOfConstruction Location

## Change log_Japanese (hidden)
Ver | 改版内容
1.0.0 | 初回リリース
1.0.1 | 以下のNodeを追加 Model ProductCode SoftwareRevision YearOfConstruction Location

## Introduction_English (hidden)
Purpose of use
・FBR-100AN can specify the CNC system number of the CNC device and collect the information.
・By using this tool, user can create an "OPC UA Collection Information File" required for FBR-100AN to collect the machine data from CNC and PMC.
・The created "OPC UA Collection Information File" can be imported into FBR-100AN and used to monitor CNC.
Note)To use the OPC UA communication function, please register the paid OPC UA activation key to the FBR-100AN unit.
Preparation before setting
・Change the security level of Excel so that the macro can be executed.
・For details on how to change the security level, please refer to Excel's help.
・If the macro is disabled when this file is opened, please activate it.
・In order to use this tool, you need to have the VBA function installed.

## Introduction_Japanese (hidden)
使用目的
・FBR-100ANはCNC装置のCNC系統番号を指定し、情報収集することができます。
・FBR-100ANがCNCとPMCから情報収集するために必要なOPC UA Collection Information（OPC UA収集情報）ファイルを作成します。
・作成したOPC UA Collection Information（OPC UA収集情報）ファイルは、FBR-100ANにインポートして利用します。
注) OPC UA通信機能を利用するには、有償のOPC UA アクティベーションキーをFBR-100AN端末に登録してください。
事前準備
・マクロが実行できるようExcelのセキュリティレベルを変更してください。
・セキュリティレベルの変更方法はExcelのヘルプなどを参照ください。
・本ファイルを開いたときにマクロが無効にされた場合、有効化して使用してください。
・本ファイルを使用するためにはVBA機能がインストールされている必要があります。

## Create_English (hidden)
How to create and apply the Information Sheet and File
[Create "OPC UA Collection Information Sheet"]
1. Enter the information of the machine tool.
2. Press "Create OPC UA Collection Information Sheet" button.
3. "OPC UA Collection Information Sheet" will be created based on the information you have entered.
[Output/Save "OPC UA Collection Information File"]
1. Enter the destination folder path to output/save the file.
2. Press "Output OPC UA Collection Information File" button.
3. "OpcuaCollectInfo" file will be output/saved based on the path you have entered.
[Import the file to FBR-100AN]
Enter an integral value between 1 to 10.
Note) Must to be filled
Enter an integral value between 0 to 10.
Enter an integral value between 0 to 6.
Enter an integral value between 0 to 5.
Enter an integral value between 0 to 5.
Enter an integral value between 0 to 4.
Create OPC UA Collection Information Sheet
Press the button.
Enter the destination folder path to output/save the file.
Output OPC UA Collection Information File
Check this box if you want to output the file even if there are unentered cells. The unentered nodes(CNC information) will not be collected.
Press the button.
Specify saved "OpcuaCollectInfo" file.
Press the button.

## Create_Japanese (hidden)
情報シート・ファイルの作成および適用方法
[OPC UA Collection Informationシート作成]
1. 工作機械の情報を入力します。
2. Create OPC UA Collection Information Sheetボタンを押下します。
3. 入力した情報をもとにOPC UA Collection Informationシートが作成されます。
[OPC UA Collection Informationファイル出力]
1. OPC UA Collection Informationファイルの出力パスにファイルの保存先を入力します。
2. Output OPC UA Collection Information Fileボタンを押下します。
3. 入力した出力パスに『OpcuaCollectInfo』が保存されます。
[FBR-100ANへのファイルインポート]
1～10の整数値で入力します。
必須入力
0～10の整数値で入力します。
0～6の整数値で入力します。
0～5の整数値で入力します。
0～5の整数値で入力します。
0～4の整数値で入力します。
Create OPC UA Collection Information Sheet
ボタンを押下します。
ファイルを出力(保存)するパスを入力します。
Output OPC UA Collection Information File
未入力のセルがあってもファイルを出力する場合はチェックを入れてください。
未入力のNodeはCNC情報収集を行ないません。
ボタンを押下します。
保存されたOpcuaCollectInfoファイルを選択します。
インポートボタンを押下します。

## OpcuaCollectInfo_English (hidden)
Explanation of "OPC UA Collection Information Sheet" Operation
Enter the information required for Node collection.
There are two input methods as follows.
・Enter directly into the cell.
・Click the Node name and fill out the form.
Example）How to enter "Manufacture" Node.
・Cells in gray are not allowed to be entered.
The following is a description of each input value.
[Fixed Value]
Set a fixed value.
The maximum number of alphanumeric characters that can be entered for the fixed value is 50.
FBR-100AN sets the configured information to Node as fixed information. This configuration is set only once at startup.
[EURange]
Set the lowest and highest values in the range.
The values, that can be entered for EURange, are -1000 to 1000.
FBR-100AN sets the configured information to Node. This configuration is set only once at startup.
Example）If the range of FeedOverride is 0 to 100, enter 0 for the lowest and 100 for the highest for Node with ID7034.
[PMC Info.]
Enter the information of PMC to be monitored.
Based on the information entered, it will be retrieved at 1 second intervals and set to the Node.
The value, that can be entered for PMC channel number, is 1 to 5.
The value, that can be entered for the "start address" of PMC, is 0 to 59999.
The values, that can be entered in the bit positions of PMC, is 0 to 7. Bit position is avairable only when the data type is Bit.
Example) When the following PMC information is entered…
PMC Channel Number：1
PMC Address Type：A
PMC Data Type：Bit
PMC Start Address：100
PMC Bit Position：0
Enter the lowest value.
Click the Node name and fill out the form.
Enter directly into the cell.
Enter the highest value.
Enter the channel number of PMC.
Select the address type of PMC from the list.
Select the data type of PMC from the list.
Enter the "start address" of PMC.
Enter the bit position of PMC.
The number of acquisition is fixed at "1".

## OpcuaCollectInfo_Japanese (hidden)
OPC UA Collection Informationシートの操作説明
Node収集に必要な情報を入力してください。
入力方法は以下の2通りあります。
・セルに直接入力する。
・Node名をクリックし、フォームから入力する。
例）Manufacture情報の入力方法
・灰色のセルは入力不可です。
以下に各入力値について記載します。
[固定値]
固定値を設定します。
固定値に入力できる値は、半角英数字で最大文字数は50文字です。
FBR-100ANは入力された情報をNodeに固定情報として設定します。本設定は起動時に1回のみ行われます。
[EURange]
範囲内で最も低い値(low)と最も高い値(high)を設定します。
EURangeに入力できる値は、-1000～1000です。
FBR-100ANは設定された情報をNodeに設定します。本設定は起動時に1回のみ行われます。
例）FeedOverrideの範囲が0～100の場合、ID7034のNodeのlowを0、highを100に入力します。
[PMC情報]
取得するPMCの情報を設定します。
FBR-100ANは設定された情報をもとに当該情報を1秒間隔で取得し、Nodeに設定します。
PMCの系統番号に入力できる値は1～5です。
PMCの開始アドレスに入力できる値は0～59999です。
PMCのビット位置に入力できる値は0～7です。ビット位置はデータタイプが「Bit」の場合のみ入力できます。
例）以下のPMC情報を入力した場合
PMCの系統番号：1
PMCのアドレスタイプ：A
PMCのデータタイプ：Bit
PMCの開始アドレス：100
PMCのビット位置：0
low値を入力します。
Node名をクリックし、フォームから入力する。
セルに直接入力する。
high値を入力します。
PMCの系統番号を入力します。
PMCのアドレスタイプをリストから選択します。
PMCのデータタイプをリストから選択します。
PMCの開始アドレスを入力します。
PMCのビット位置を入力します。
取得数は1固定です。

## wording (hidden)
言語を選択-> | Select language->
Introduction_English | Introduction_Japanese
Create_English | Create_Japanese
OpcuaCollectInfo_English | OpcuaCollectInfo_Japanese
Introduction | はじめに
Create and edit | 作成、編集
File creation | ファイル作成
Importing | インポート
How to create | 作成方法
1. Create OPC UA Collection Information Sheet | 1. OPC UA Collection Informationシート作成
2. Input OPC UA Collection Information Sheet | 2. OPC UA Collection Informationシート入力
3. Output OPC UA Collection Information File | 3. OPC UA Collection Informationファイル出力
4. Import to FBR-100AN | 4. FBR-100ANにインポート
Explanation of Create OPC UA Collection Information Sheet | OPC UA Collection Informationシート作成の説明
Explanation of Input OPC UA Collection Information Sheet | OPC UA Collection Informationシート入力の説明
Explanation of Output OPC UA Collection Information File | OPC UA Collection Informationファイル出力の説明
Explanation of Import to FBR-100AN | FBR-100ANにインポートの説明
Change log | 改版内容
ChangeLog_English | ChangeLog_Japanese
How to use | 使用方法

## List (hidden)
English | 1 | Introduction_English
日本語 | 2 | Create_English
OpcuaCollectInfo_English
ChangeLog_English